## BOM_Board1_PCB1_2024-09-20
No. | Quantity | Comment | Designator | Footprint | Value | Manufacturer Part | Manufacturer | Supplier Part | Supplier
1 | 17 | 100nF | C1,C3,C4,C5,C6,C7,C8,C9,C10,C11,C13,C17,C26,C30,C32,C34,C35 | C0603 | 100nF | CC0603KRX7R9BB104 | YAGEO(国巨) | C14663 | LCSC
2 | 2 | 10uF | C2,C31 | C0603 | 10uF | CL10A106MP8NNNC | SAMSUNG(三星) | C85713 | LCSC
3 | 2 | 2.2uF | C14,C33 | C0805 | 2.2uF | CL21A225KBQNNNE | SAMSUNG(三星) | C377773 | LCSC
4 | 1 | 4.7uF | C19 | C0603 | 4.7uF | CL10A475KP8NNNC | SAMSUNG(三星) | C1705 | LCSC
5 | 1 | 10nF | C24 | C0603 | 10nF | CL10B103KB8NNNC | SAMSUNG(三星) | C1589 | LCSC
6 | 1 | 1uF | C25 | C0603 | 1uF | 0603B105K250NT | FH(风华) | C59302 | LCSC
7 | 2 | 20pF | C27,C28 | C0603 | 20pF | 0603CG200J500NT | FH(风华) | C91702 | LCSC
8 | 1 | 4.7uF | C29 | C0805 | 4.7uF | CGA0805X7R475K350MT | HRE(芯声) | C6119943 | LCSC
9 | 1 | 2.2uF | C36 | C0603 | 2.2uF | CL10A225KP8NNNC | SAMSUNG(三星) | C1607 | LCSC
10 | 1 | WAFER-GH1.25-4PLB | CN10 | CONN-SMD_4P-P1.25_XUNPU_WAFER-GH1.25-4PLB |  | WAFER-GH1.25-4PLB | XUNPU(讯普) | C3029370 | LCSC
11 | 5 | 1N5819WS S4 | D1,D3,D4,D6,D7 | SOD-323_L1.6-W1.3-LS2.7-RD |  | 1N5819WS S4 | JSMSEMI(杰盛微) | C2927280 | LCSC
12 | 1 | SS14 | D2 | SMA_L4.2-W2.6-LS5.3-RD |  | SS14 | MDD(辰达半导体) | C2480 | LCSC
13 | 1 | SMF24A | D50 | SOD-123FL_L2.7-W1.8-LS3.8-RD |  | SMF24A | TWGMC(台湾迪嘉) | C726910 | LCSC
14 | 1 | SD03 | D51 | SOD-323_L1.8-W1.3-LS2.5-RD |  | SD03 | MDD | C502526 | LCSC
15 | 1 | VOUT | H9 | AMSS_XT60_2+4
16 | 1 | LED_BUTTON | KEY1 | LED_BUTTON
17 | 1 | 10uH | L1 | L1206 | 10uH | CMI321609X100KT | FH(风华) | C1051 | LCSC
18 | 4 | XL-257UBC-L | LED1,LED2,LED3,LED4 | LED-TH_L5.0-W2.5-P2.54-FD_GREEN_XL-257SYGD-L |  | XL-257UBC-L | XINGLIGHT(成兴光) | C5440566 | LCSC
19 | 2 | Wire_14AWG | P1,P2 | Wire_14AWG
20 | 5 | SS8550 | Q6,Q7,Q8,Q9,Q10 | SOT-23-3_L2.9-W1.3-P1.90-LS2.4-BR |  | SS8550 | 宏迦橙 | C7420371 | LCSC
21 | 2 | NCEP3090GU | Q11,Q12 | DFN-8_L5.8-W4.9-P1.27-LS6.1-BL-2 |  | NCEP3090GU | NCE(无锡新洁能) | C502967 | LCSC
22 | 4 | NC | R1,R15,R17,R28 | R0603 | NC
23 | 6 | 10kΩ | R2,R3,R4,R10,R11,R54 | R0603 | 10kΩ | FRC0603J103TS | FOJAN(富捷) | C2930027 | LCSC
24 | 12 | 100Ω | R5,R6,R8,R9,R12,R13,R20,R21,R71,R72,R73,R74 | R0603 | 100Ω | RC0603FR-07100RL | YAGEO(国巨) | C105588 | LCSC
25 | 2 | MF52A103F3950 (A1) | R14,R16 | RES-TH_L2.5-W2.5-P1.70-D0.3 |  | MF52A103F3950 (A1) | 时恒 | C13879 | LCSC
26 | 1 | 5mΩ | R18 | R1206 | 5mΩ | HoLLR1206-1W-5mR-1% | Milliohm(毫欧) | C2988648 | LCSC
27 | 14 | 1kΩ | R22,R23,R24,R31,R33,R35,R37,R39,R55,R58,R60,R61,R62,R70 | R0603 | 1kΩ | FRC0603J102 TS | FOJAN(富捷) | C2907113 | LCSC
28 | 1 | 10MΩ | R25 | R0603 | 10MΩ | 0603WAJ0106T5E | UNI-ROYAL(厚声) | C26097 | LCSC
29 | 2 | 1MΩ | R26,R27 | R0603 | 1MΩ | 0603WAJ0105T5E | UNI-ROYAL(厚声) | C26098 | LCSC
30 | 5 | 510Ω | R32,R34,R36,R38,R40 | R0603 | 510Ω | FRC0603J511 TS | FOJAN(富捷) | C2907179 | LCSC
31 | 1 | 33kΩ | R56 | R0603 | 33kΩ | 0603WAF3302T5E | UNI-ROYAL(厚声) | C4216 | LCSC
32 | 1 | 10kΩ | R57 | R0603 | 10kΩ | RC0603FR-0710KL | YAGEO(国巨) | C98220 | LCSC
33 | 5 | 150Ω | R64,R65,R66,R67,R68 | R1206 | 150Ω | FRC1206J151 TS | FOJAN(富捷) | C2907432 | LCSC
34 | 1 | 0Ω | R69 | R0603 | 0Ω | 0603WAF0000T5E | UNI-ROYAL(厚声) | C21189 | LCSC
35 | 2 | 51Ω | R75,R76 | R0805 | 51Ω | 0805W8F510JT5E | UNI-ROYAL(厚声) | C17738 | LCSC
36 | 2 | HX TS3425BA 250gf | SW13,SW14 | SW-SMD_4P-L4.2-W3.2-P2.15-LS4.6-1 |  | HX TS3425BA 250gf | hanxia(韩下) | C5143626 | LCSC
37 | 1 | SH367303Q/028QY | U4 | QFN-28_L5.0-W5.0-P0.50-TL-EP3.3 |  | SH367303Q/028QY |  | C2839013 | LCSC
38 | 1 | WAFER-GH1.25-6PLB | U6 | CONN-SMD_6P-P1.25_XUNPU_WAFER-GH1.25-6PLB |  | WAFER-GH1.25-6PLB | XUNPU(讯普) | C3029372 | LCSC
39 | 1 | GD32E230F8P6TR | U7 | TSSOP-20_L6.5-W4.4-P0.65-LS6.4-BL |  | GD32E230F8P6TR | GigaDevice(兆易创新) | C380785 | LCSC
40 | 1 | LV2842XLVDDCR | U9 | SOT-23-6_L2.9-W1.6-P0.95-LS2.8-BR |  | LV2842XLVDDCR | TI(德州仪器) | C225807 | LCSC
41 | 1 | 1uH | U10 | L0603 | 1uH | YL160808-1R0K | YJYCOIN(益嘉源) | C2839970 | LCSC
42 | 1 | π122U31 | U11 | SOIC-8_L4.9-W3.9-P1.27-LS6.0-BL |  | π122U31 | 2Pai Semi(荣湃) | C471590 | LCSC
43 | 1 | 12MHz | X1 | OSC-SMD_4P-L3.2-W2.5-BL | 12MHz | X322512MSB4SI | YXC(扬兴晶振) | C9002 | LCSC